## koptame
KOPSAVILKUMS
Objekta nosaukums: | Saules elektrostacija Daugavsalas iela 3, Jēkabpilī, Jēkabpils novadā
Būves nosaukums: | Saules elektrostacijas izbūve
Objekta adrese: | Daugavsalas iela 3, Jēkabpils, Jēkabpils novads
Pasūtītājīma Nr.:
Nr.p.k. | Objekta nosaukums | Objekta izmaksas (euro)
1 | Saules elektrostacija Daugavsalas iela 3, Jēkabpilī, Jēkabpils novadā | 0
| Kopā (bez PVN): | 0
| PVN(21%): | 0
| KOPĀ (ar PVN): | 0
Materiālus un montāžas izstrādājumus, kuri norādīti tāmē, iespējams aizstāt ar ekvivalentiem. Būvniecībā izmantotos materiālus var aizvietot ar līdzvērtīgiem, bet ne sliktākiem tehnisko parametru ziņā. Izmantojot alternatīvus materiālus vai iekārtas tiem ir jāatbilst būvprojektā piedāvāto materiālu specifikācijām.
Būvuzņēmējam jāievērtē tāmes vienības izmaksās minēto darbu veikšanai nepieciešamie materiāli, palīgmateriāli, papildus darbi un tamlīdzīgi, kas nav minēti šajā sarakstā, bet bez kuriem nebūtu iespējama būvdarbu veikšana atbilstoši spēkā esošiem normatīvīem aktiem un izbūves tehnoloģijai.
Sastādīja :
(paraksts un tā atšifirējums, datums)
Sertifikāta Nr.

## Kopsavilkums
Kopsavilkuma aprēķins
Objekta nosaukums: |  | Saules elektrostacija Daugavsalas iela 3, Jēkabpilī, Jēkabpils novadā
Būves nosaukums: |  | Saules elektrostacijas izbūve
Objekta adrese: |  | Daugavsalas iela 3, Jēkabpils, Jēkabpils novads
Pasūtītājīma Nr.:
|  | Par kopējo summu, EUR | 0
|  | Kopējā darbietilpība, c/st. | 0
Nr.p.k. | Kods, tāmes Nr. | Būvdarbu veids vai konstruktīvā elementa nosaukums |  | Tāmes izmaksas | tai skaitā |  |  | Darbietilpība (c/h)
[5 empty] | darba alga | būvizstrādājumi | mehānismi
1 |  | Saules elektrostacija Daugavsalas iela 3, Jēkabpilī, Jēkabpils novadā |  | 0 | 0 | 0 | 0 | 0
|  | Kopā: |  | 0 | 0 | 0 | 0 | 0
|  | Virsizdevumi: | 10% | 0
|  | t.sk. darba aizsardzība: | 0.3% | 0
|  | Peļņa: | 5% | 0
|  | Pavisam kopā: |  | 0
Sastādīja:
(paraksts un tā atšifrējums, datums)
Tāme sastādīta
Pārbaudīja:
(paraksts un tā atšifrējums, datums)
Sertifikāta Nr. |  |  |  | 4-04253

## 1
Saules elektrostacija Daugavsalas iela 3, Jēkabpilī, Jēkabpils novadā
(būvdarbu veids vai konstruktīvā elementa nosaukums)
Objekta nosaukums: |  | Saules elektrostacija Daugavsalas iela 3, Jēkabpilī, Jēkabpils novadā
Būves nosaukums: |  | Saules elektrostacijas izbūve
Objekta adrese: |  | Daugavsalas iela 3, Jēkabpils, Jēkabpils novads
Pasūtītājīma Nr.: |  | 0
Nr.p.k. | Kods | Būvdarbu nosaukums | Mērvienība | Daudzums | Vienības izmaksas | [5 empty] | Kopā uz visu apjomu
[5 empty] | laika norma (c/h) | darba samaksas likme (euro/h) | darba alga | būvizstrādājumi | mehānismi | kopā | darbietilpība (c/h) | darba alga | būvizstrādājumi | mehānismi | summa
Saules paneļu stacijas materiālu izmaksas
1 |  | Invertors Solis-100K-5G, ietilpst komplektā montāžas piederumi | kompl. | 1
2 |  | Smart Meter (DTSD 1352) trīsfāzu skaitītājs | gab. | 1
3 |  | Saules paneļi "Honey" TSM-DE08M.08(II) | gab. | 240
4 |  | Saules paneļu konstrukcija Corab WS-026-016-25-15. 15. galdi (1.galds = 16 PV) un invertora stipirnājumi | kompl. | 1
5 |  | H1z2z2-K 4 mm² melns | m | 423
6 |  | H1z2z2-K 4 mm² sarkans | m | 423
7 |  | MC4 konektori | gab. | 72
8 |  | Aizsargcaurule gofrēta 450N ∅50 | m | 210
9 |  | Aizsargcaurule UV 320N ∅7,5 | m | 470
10 |  | Savilces REV 4.6X200 100 gab | kompl. | 2
11 |  | Melnzeme reljefa līdzināšanai | m3 | 86.2
12 |  | Zāliena sēklas | m2 | 1556
Materiāli sistēmas pieslēgšanai pie zemsprieguma elektrotīkla
1 |  | Alumīnija kabeļis AXPK-PLUS 4x120 | m | 57
2 |  | Alumīnija kabeļis AXPK-PLUS 4x95 | m | 6
3 |  | Kabelis NYY-J 5x10 | m | 1
4 |  | Kabelis NYY-J 4x2,5 | m | 1
5 |  | Kabelis NYY-J 2x2,5 | m | 1
6 |  | Gala apdare EPKT 0047 | kompl. | 4
7 |  | Spēka sadalne UK4-2/T-160/5A-21-001 (Jauda), komplekta nepieciešamajiem piedarumiem, skatīt ELT-5 | kompl. | 1
8 |  | Pamatne P4 | gab | 1
9 |  | Industriālā spēka sadales panelis. ROSP 1631/S, 3P+N+PE 16A un 2x230V. IP67 | kompl. | 1
10 |  | Aizsargcaurule gofrēta 450N ∅75 | m | 52
11 |  | Aizsargcaurule gofrēta 750N ∅75 | m | 7
12 |  | Dalāmā aizsargcaurule 450N ∅160 | m | 8
13 |  | Dalāmā aizsargcaurule 450N ∅110 | m | 8
14 |  | Kabeļu trepe 900x1000mm dziļums 60mm, ar stiprinājumiem | kompl. | 1
15 |  | Aizsargvāks KRL-KS 900x1000mm, ar stiprinājumiem | kompl. | 1
16 |  | 40x80mm (biezums 1,5mm) taisnstūra tērauda cauruļu dobu sekciju RHS SHS. L=2,45m, ar stiprinājumiem | kompl. | 2
17 |  | 40x80mm (biezums 1,5mm) taisnstūra tērauda cauruļu dobu sekciju RHS SHS. L=0.7m, ar stiprinājumiem | kompl. | 1
18 |  | Taisnstūra terauda caurules stiprinājumi | kompl. | 6
19 |  | Nerūsējoša metāla loksne 0,5x600x1250mm | gab | 1
20 |  | 90 grādu striprinājumi metāla loksnei | kompl. | 2
21 |  | Signāllenta kabeļlīnijai | m | 794
22 |  | Kabeļu birka | gab | 5
23 |  | Keramzīts | l | 114.6
24 |  | Smiltis | m3 | 8.4
25 |  | Karstais asfalts | m3 | 0.3
26 |  | Minerālmateriālu pamata virskārta | m3 | 0.6
27 |  | Minerālmateriālu pamata apakškārta | m3 | 0.6
28 |  | Salturīgās kārtas minerālmateriāli | m3 | 1.8
29 |  | Papildmateriāli | objekts | 1
Materiāli zemējuma kontūram un zibensaizsardzībai
1 |  | Zibens uztvērējs ierakšanai zemē H=6 m, Gromotor | kompl. | 9
2 |  | Zemējuma plakandzelzis 40x4mm | m | 260
3 |  | Zemējuma stiple ∅20 | m | 46
4 |  | Zemējuma elektrods ∅20 , L=1,5m | gab | 24
5 |  | Elektroda uzgalis, iesišanai zemē | gab | 35
6 |  | 256 A-DIN 40 FT 60x60mm | gab | 6
7 |  | Spaile zemējuma D20 | gab | 53
8 |  | Pretkorozijas lenta 356 50mm 10m | gab | 2
9 |  | Zemējuma vads 35mm2 | m | 9.5
10 |  | Kabeļu kurpe CU 35mm2 | gab | 17
11 |  | Zemējuma potenciālu izlīdzinošā kopne | gab | 1
Materiāli komunikācijas kabeļiem un videonovērošanai
1 |  | CAT6 UTP melns kabelis | m | 140
2 |  | Aizsargcaurule UV 320N ∅7,5 | m | 45
3 |  | Aizsargcaurule gofrēta 450N ∅40 | m | 37
4 |  | Aizsargcaurule gofrēta 750N ∅40 | m | 7
5 |  | Kabeļa aizsegs tērauda, 25x16mm L=6m ar stiprinājumiem | kompl | 1
6 |  | Dubulto kabeļu stiprinājums Ø8mm, komplektā ar dībēli un skrūvi | kompl | 3
7 |  | Kabeļu stiprinājums Ø8mm. komplektā ar dībēli un skrūvi | gab | 40
8 |  | IP kamera Hikvision DS-2CD2T43G2-4I 2.8mm | kompl | 2
9 |  | 16 kanālu NVR HikVision videoreģistrators | kompl | 1
10 |  | Kabeļu marķieris | gab | 9
11 |  | Cieta blīvmastika ar lāpstiņu PUR 500ml LG 500 | gab | 1
12 |  | Kabeļu skavas 8-12mm (50.gab) | kompl | 1
13 |  | CAT6 UTP kabeļa konektors | gab | 10
Darbu izmaksas sistēmas pieslēgšanai pie zemsprieguma elektrotīkla
1 |  | Tranšeja - bedre kabeļa vai citu apakšzemes komunikāciju apsekošanai (šurfēšana) | gab. | 9
2 |  | Esošā kabeļa atrakšana ar rokām 1m dziļumā | m2 | 10
3 |  | Tranšejas rakšana un aizbēršana viena līdz divu kabeļu (caurules) gūldīšanai 0.7m dziļumā | m | 50
4 |  | Tranšejas rakšana un aizbēršana trīs līdz četru kabeļu (caurules) gūldīšanai 0.7m dziļumā | m | 3
5 |  | Tranšejas rakšana un aizbēršana viena līdz divu kabeļu (caurules) gūldīšanai 1m dziļumā | m | 9
6 |  | Tranšejas rakšana un aizbēršana viena līdz divu kabeļu (caurules) gūldīšanai 1m dziļumā ar rokām | m | 12
7 |  | ZS kabeļa no 50 līdz 150 mm2 ievēršana caurulē | m | 59
8 |  | ZS kabeļa no 50 līdz 150 mm2 montāža ar skavām pa sienām, griestiem, uz troses | m | 1
9 |  | ZS kabeļa ieveršana dalītajā aizsargcaurulē zem sprieguma | m | 6
10 |  | VS kabeļa ieveršana dalītajā aizsargcaurulē zem sprieguma | m | 8
11 |  | Dalītās aizsargcaurules ieguldīšana tranšejā | m | 16
12 |  | Kabeļu aizsargcaurules d=līdz 110 mm ieguldīšana gatavā tranšejā | m | 55
13 |  | ZS plastmasas izolācijas kabeļa no 50 līdz 150 mm2 gala apdare | gab. | 4
14 |  | Spēka sadalnes montāža | gab. | 1
15 |  | Spēka sadalnes pamatnes montāža | gab | 1
16 |  | Industriālā kontaktligzdu bloka montāža | gab | 1
17 |  | ZS strāvmaiņa uzstādīšana | gab | 1
18 |  | Pārsprieguma novadītāja montāža (ZS sadalnē) | gab | 1
19 |  | Automātslēdža montāža sadalnē | gab | 2
20 |  | Noplūdes automātslēdža montāža sadalnē | gab | 1
21 |  | Blokslēdža montāža sadalnē | gab | 2
22 |  | Drošinātāju uzstādīšana | gab | 6
23 |  | Trīsfāzu skaitītāja montāža, pieslēgšana un noregulēšana sadalnē | gab | 1
24 |  | ZS kabeļu montāža sadalnē | m | 4
Darbu izmaksas seguma demontāžai un atjaunošanai
1 |  | Ceļa apmaļu atjaunošana (demontāža un montāža) | m | 4
2 |  | Demontēto segumu / atkritumu savākšana un/vai nodošana utilizācijai | m³ | 12
3 |  | Teritorijas labiekārtošana | m2 | 1556
4 |  | Nogāzes atjaunošana | m2 | 8
5 |  | Iekškvartālu ceļu un gājēju zonas asfalta atjaunošana | m2 | 6
6 |  | Ielu (brauktuvju) asfaltbetona seguma demontāža bez lielgabarīta tehnikas | m2 | 6
7 |  | Reljefa izlīdzināšana iekļaujot nepieciešamo lielgabarīta tehniku | m2 | 1472
8 |  | Betona platnes izrakšana un novietošana iepriekšekā vietā (50x100 cm) | gab | 1
Darbu izmaksas saules paneļu stacijas izbūvei
1 |  | Tranšejas rakšana un aizbēršana viena līdz divu kabeļu (caurules) gūldīšanai 0.7m dziļumā | m | 2
2 |  | Tranšejas rakšana un aizbēršana trīs līdz četru kabeļu (caurules) gūldīšanai 0.7m dziļumā | m | 12
3 |  | Tranšejas rakšana un aizbēršana piecu līdz astoņu kabeļu (caurules) gūldīšanai 0.7m dziļumā | m | 17
5 |  | DC kabeļa ievēršana caurulē | m | 680
6 |  | Kabeļu aizsargcaurules d=līdz 110 mm ieguldīšana gatavā tranšejā | m | 210
7 |  | Aizsargcaurules montāža pa saules paneļu konsturkciju | m | 470
8 |  | Saules paneļu konstrukcijas montāža | kompl. | 1
9 |  | Saules paneļa montāža uz saules paneļu konstrukcijas | gab | 240
10 |  | Invertora montāža, pieslēgšana un noregulēšana | gab | 1
11 |  | DC konektoru montāža | gab | 72
12 |  | Saules paneļu konstrukcijas uzmērīšana un nospraušana | kompl. | 1
13 |  | Taisnstūra tēraudu cauruļes montāža pie saules paneļu konstrukcijas | gab | 3
14 |  | Kabeļu trepes montāža 900x1000mm | gab | 1
15 |  | Aizsargvāka montāža KRL-KS 900x1000mm | gab | 1
16 |  | Metāla nerusējošās loksnes montāža | gab | 1
Darbu izmaksas zemējuma un zibensaizsardzības izbūvei
1 |  | Tranšeja horizontālam zemēšanas kontūram | m | 287
2 |  | Zibensaizsardzības uztvērējstaba montāža (L=6 m) | kompl. | 9
3 |  | Horizontālā zemētāja montāža tranšejā | m | 287
4 |  | Vertikālā zemētāja dziļumā līdz 5 m montāža | gab | 8
5 |  | Vertikālā zemētāja dziļumā līdz 5 m montāža priekš zibensaizsardzības uztvērējstaba | gab | 27
6 |  | Zemējuma kontūra digitālā uzmērīšana | km | 0.287
7 |  | Invertora pieslēgšana pie zemējuma kontūra | gab | 1
8 |  | Spēka sadalnes pieslēgšana pie zemējuma kontūra | gab | 1
9 |  | Zemēšanas kontūra pretestības mērīšana | kontūrs | 1
Darbu izmaksas komunikācijas kabeļiem un videonovērošanai
1 |  | Komutācijas kabeļa ievēršana caurulē | m | 89
2 |  | Aizsarcaurules montāža pa sienas, jumta virsmu | m | 41
3 |  | Komutācijas kabeļu montāža pa sienas virsmu iekštelpās | m | 49
4 |  | Kabeļu aizsargcaurules d=līdz 110 mm ieguldīšana gatavā tranšejā | m | 42
5 |  | Komutācijas kabeļu montāža sadalnē | m | 2
6 |  | Caurumu urbšana līdz ∅30mm | gab | 1
7 |  | Tērauda aizsargprofila montāža uz sienas virsmas | gab | 1
8 |  | Videonovērošanas reģistrātora iestatīšana | kompl. | 1
9 |  | Videonovērošanas kameru montāža uz sienas virsmas un iestatīšana | kompl. | 2
10 |  | Kabeļa montāža aizsargprofilā | m | 6
11 |  | Caurumu urbšana līdz ∅30mm | gab | 2
12 |  | Caurumu noblīvēšana ar cieto blīvmastiku | gab | 2
13 |  | CAT6 UTP kabeļa konektora montāža | gab | 10
1 |  | Būvbedres nostripirnāšana ar pagaidu vairogiem | objekts | 1
2 |  | EPL vai sarkanās līnijas nospraušana | km | 0.323
3 |  | EPL digitālā uzmērīšana | km | 0.323
4 |  | Pacēlāja noma | dienas | 1
5 |  | Materiālu sagāde, t.sk.no ārvalstīm | objekts | 1
6 |  | Papilddarbi | objekts | 1
7 |  | Rakšanas atļaujas saņemšana | objekts | 1
8 |  | Transporta izdevumi | objekts | 1
9 |  | Elektrotehnisko mērījumu veikšana | objekts | 1
10 |  | Dokumentācijas sagatavošana un objekta nodošana | objekts | 1
11 |  | Atļaujas saņemšana pieslēgt elektrostaciju AS "Sadales tīkls" sistēmai uz pārbaudes laiku ne mazāk kā 24 stundas | objekts | 1
12 |  | Elektrostacijas pārbaudes darbi (laboratorija) | objekts | 1
13 |  | Atļaujas saņēmšana elektrostacijas pieslēgšanai paralēlam darbam ar AS "Sadales tīkls" sistēmu | objekts | 1
14 |  | Grunts ūdeņu atsūknēšana | objekts | 1
Tiešās izmaksas kopā, t. sk. darba devēja sociālais nodoklis (23,59%) | [10 empty] | 0 | 0 | 0 | 0 | 0
| Piezīmes: | -
Sastādīja:
(paraksts un tā atšifrējums, datums)
Tāme sastādīta
Pārbaudīja:
(paraksts un tā atšifrējums, datums)
Sertifikāta Nr.